## Parts List
Type	Value	Package	Amount	P/N
SMD Resistor	10	R0603	2
SMD Resistor	220	R0603	5
SMD Cap	.1uF	C0603	2
SMD Cap	10uf	PANASONIC_B	1
SMD Cap	10uf	C1206	1
SMD Cap	1uF	C0603	5
SMD Resistor	4.7k	R0603	1
SMD Cap	47uF	PANASONIC_E	1
Linear Vreg	7805T	TO220H	1	LM7805CT
Microcontroller	ATMEGA169-16A	TQFP64	1	ATMEGA169-16A	ATMEGA169V-8MU-ND		sample
LED		LED5MM	5
Level Converter	MAX232-SO16	SO16	1	MAX232NSR	296-15895-1-ND
Oscillator	14.7456MHz	7X5MM	1	CSX750FCC14.745600M-UT	300-7209-1-ND		waiting
Ant. Conn		RPSMA_TH	2
Receiver			1	RXM-900-HP3
Transmitter			1	TXM-900-HP3
Connector	JST_PA_2	JST_PA_2	2
Connector	JST_PA_4	JST_PA_4	1
SPI Conn	2X05	pinhead	1

## Sheet1
Part	Value	Package	Library	Amount
R3	10	R0603	rcl
R4	10	R0603	rcl
R2	200	R0603	rcl
R5	200	R0603	rcl
R6	200	R0603	rcl
R7	200	R0603	rcl
R8	200	R0603	rcl
C3	.1uFl	C0603	rcl
C4	10uf	PANASONIC_B	rcl
C5	10uf	C1206	rcl
C10	1uF	C0603	rcl
C6	1uF	C0603	rcl
C7	1uF	C0603	rcl
C8	1uF	C0603	rcl
C9	1uF	C0603	rcl
JP1	2X05	pinhead	(24.62
R1	4.7k	R0603	rcl
C1	47uF	PANASONIC_E	rcl
IC2	7805T	TO220H	linear
IC3	ATMEGA169-16A	TQFP64	avr
C2	C1206	rcl	(65.95
U$1	JST_PA_2	JST_PA_2	jst_pa
U$2	JST_PA_2	JST_PA_2	jst_pa
U$8	JST_PA_4	JST_PA_4	jst_pa
LED2	LED5MM	led	(31.53
LED3	LED5MM	led	(50.06
LED4	LED5MM	led	(50.1
LED5	LED5MM	led	(57.44
LED6	LED5MM	led	(57.48
U$9	MAX232-SO16	SO16	max232
U$3	OSCILLATOR	7X5MM	misc-personal
U$6	RP_SMA_TH	RPSMA_TH	linx
U$7	RP_SMA_TH	RPSMA_TH	linx
U$4	RXM-900-HP3	RXM-900-HP3	HP3
U$5	TXM-900-HP3	TXM-900-HP3	HP3